## 成品库
编号：WLD-JG01
结构部分（支架）清单 日期：20240323
工程名称：标段二 咸宁光电0.6MWp分布式光伏发电项目
序号 | 材料名称及规格 | 规格/长度(mm) | 材质 | 材质/表面处理 | 单位 | 数量 （套、根、升） | 耗损备料 | 到货量 （套、根、包） | 单重/密度 (kg/个、套)(kg/m) | 重量合计（kg） | 备注
一、 | 光伏支架（无导轨方案）
1 | 30边压码 | 60 | Al6005-T5 | 银白氧化 | 个 | 436 | 1.308 | 437.308 | 0.03648 | 15.9053 | 边压码规、压码螺栓格匹配组件厚度
2 | 30中压码 | 60 | Al6005-T5 | 银白氧化 | 个 | 1726 | 5.178 | 1731.178 | 0.04188 | 72.2849
3 | 一体化夹具(直立锁边) | 90 | Al6005-T5 | 银白氧化 | 个 | 2162 | 6.486 | 2168.486 | 0.2079 | 449.4798
4 | 内六角不锈钢螺栓M8*40，具体长度厂家配 | （配1平1弹1母,螺母为铝合金螺母,平垫为小平垫∅14） |  | A2-70 | 套 | 436 | 1.308 | 437.308 | 0.0274 | 11.9464 | 边压码
5 | 内六角不锈钢螺栓M8*35，具体长度厂家配 | （配1平1弹1母,螺母为铝合金螺母,平垫为小平垫∅14） |  | A2-70 | 套 | 1726 | 5.178 | 1731.178 | 0.0274 | 47.2924 | 中压码
6 | 不锈钢M8*30外六角螺栓 | （配二平一弹一母） |  | A2-70 | 套 | 4324 | 12.972 | 4336.972 | 0.0224 | 96.8576 | 夹具侧边螺栓
7 | 防雷垫片 |  |  | SUS304 | 套 | 2162 | 6.486 | 2168.486 | 0.01 | 21.62 | 设置在夹具与导轨连接处
8 | 排水导泥夹 |  |  | SUS304 | 套 | 972 | 2.916 | 974.916 | 0.01 | 9.72 | 每块组件中间装一个
| 合计 | [8 empty] | 725.1064
二、 | 逆变器支架（4个）
1 | L50X5角钢 | 1180 | Q235B | 热浸镀锌 | 根 | 20 | 0 | 20 | 3.77 | 88.972 | 支架均需进行热镀锌处理，镀锌层平均厚度不小于65μm。 |  | 逆变器个数
2 | L50X5角钢 | 1020 | Q235B | 热浸镀锌 | 根 | 8 | 0 | 8 | 3.77 | 30.7632 |  |  | 4
3 | L50X5角钢 | 700 | Q235B | 热浸镀锌 | 根 | 8 | 0 | 8 | 3.77 | 21.112
4 | L50X5角钢 | 1028 | Q235B | 热浸镀锌 | 根 | 8 | 0 | 8 | 3.77 | 31.0045
4 | L50X5角钢 | 698 | Q235B | 热浸镀锌 | 根 | 8 | 0 | 8 | 3.77 | 21.0517
4 | L50X5角钢 | 479 | Q235B | 热浸镀锌 | 根 | 8 | 0 | 8 | 3.77 | 14.4466
4 | L50X5角钢 | 1327 | Q235B | 热浸镀锌 | 根 | 4 | 0 | 4 | 3.77 | 20.0112
5 | 口 50X3 | 1280 | Q235B | 热浸镀锌 | 根 | 8 | 0 | 8 | 4.43 | 45.3632
6 | L50X4角钢 | 1500 | Q235B | 热浸镀锌 | 根 | 8 | 0 | 8 | 3.77 | 45.24
7 | 直立锁边夹具 | 50 | AL 6005-T5 | 银白氧化 | 套 | 24 | 0.072 | 24.072 | 0.1155 | 2.772 | 需要试装
8 | 不锈钢M8*30外六角螺栓 | （配一平一弹一母） |  | A2-70 | 套 | 48 | 0.144 | 48.144 | 0.0224 | 1.0752 | 夹具侧面连接螺栓
9 | 不锈钢M8*30外六角螺栓 | （配一平一弹一母） |  | A2-70 | 套 | 24 | 0.072 | 24.072 | 0.0224 | 0.5376 | 夹具与角钢连接螺栓
10 | 不锈钢M8*30外六角螺栓 | （配1平1弹1母） |  | A2-70 | 套 | 144 | 0.432 | 144.432 | 0.0224 | 3.2256 | 角钢连接螺栓
11 | 0.5mm厚彩钢板 | 1400*800 | Q235B |  | 套 | 4 | 0 | 4 | 4.396 | 17.584
| 合计 | [8 empty] | 343.1588
三、 | 围栏 | [11 empty] | 围栏长度
1 | 立柱L50*5角铝 | 1100 | AL6005-T5 | 银白氧化 | 根 | 185.567 | 0 | 185.567 | 1.385 | 282.7113 |  |  | 360
2 | 斜撑L50*5角铝 | 950 | AL6005-T5 | 银白氧化 | 根 | 185.567 | 0 | 185.567 | 1.385 | 244.1598
3 | 连接件L50*5角铝 | 60 | AL6005-T5 | 银白氧化 | 根 | 371.134 | 0 | 371.134 | 1.385 | 30.8412
4 | 直立锁边夹具 | 50 | AL6005-T5 | 银白氧化 | 套 | 371.134 | 1.1134 | 372.2474 | 0.1155 | 42.866
5 | 不锈钢M8*30外六角螺栓 | （配1平1弹1母） |  | A2-70 | 套 | 742.268 | 2.2268 | 744.4948 | 0.0224 | 16.6268 | 夹具侧面连接螺栓
5 | 不锈钢M8*30外六角螺栓 | （配1平1弹1母） |  | A2-70 | 套 | 371.134 | 1.1134 | 372.2474 | 0.0224 | 8.3134 | 夹具与角铝连接件连接螺栓
6 | 不锈钢M8*30外六角螺栓 | （配一平一弹一母） |  | A2-70 | 套 | 742.268 | 2.2268 | 744.4948 | 0.0224 | 16.6268 | 立柱斜撑横梁连接螺栓
7 | 横梁L50*5角铝 | 6000 | AL6005-T5 | 银白氧化 | 根 | 180 | 0 | 180 | 1.385 | 249.3
| 合计 | [8 empty] | 891.4454
四、 | 运维通道与桥架 | [11 empty] | 运维通道长度 | 平行瓦楞 | 垂直瓦楞
1 | 角钢L50X32X3 | 600 | Q235B | 热浸镀锌 | 根 | 123.375 | 2 | 125.375 | 1.19 | 88.0897 | 平行瓦楞 |  | 235 | 25 | 210
2 | 角钢L50X32X3 | 500 | Q235B | 热浸镀锌 | 根 | 337.4227 | 2 | 339.4227 | 1.19 | 200.7665 | 垂直瓦楞 |  | 桥架长度 | 平行瓦楞 | 垂直瓦楞
3 | 直立锁边夹具 | 50 | AL6005-T5 | 银白氧化 | 套 | 921.5954 | 2.7648 | 924.3601 | 0.1155 | 106.4443 | 需要试装 |  | 362 | 73.7 | 288.3
4 | 不锈钢M8*30外六角螺栓 | （配1平1弹1母） |  | A2-70 | 套 | 1843.1907 | 5.5296 | 1848.7203 | 0.0224 | 41.2875 | 夹具侧面连接螺栓
5 | 不锈钢M8*30外六角螺栓 | （配一平一弹一母） |  | A2-70 | 套 | 921.5954 | 2.7648 | 924.3601 | 0.0224 | 20.6437 | 夹具与导轨连接螺栓
6 | st4.8*38外六角自攻钉 |  |  | 304 | 套 | 921.5954 | 2.7648 | 924.3601 |  |  | 桥架
7 | 格栅板拼接角钢 L38*3 | 550 | Q235B | 热浸镀锌 | 根 | 76.3333 | 0 | 76.3333 | 1.95 | 81.8675
8 | 锌镁铝钢格栅板 38*38*38 | 6000 |  |  | 块 | 39.1667 | 0 | 39.1667
9 | 外六角自钻自攻螺钉st6.3*45 | （根据最终长度配备固定夹） |  | 304 | 套 | 495.4897 | 1.4865 | 496.9762 |  |  | 运维通道
| 合计 | [8 empty] | 539.0992
五、 | 清洗系统与避雷网
1 | 直立锁边夹具 | 50 | AL6005-T5 | 银白氧化 | 套 | 499.6564 | 1.499 | 501.1553 | 0.1155 | 57.7103 | 需要试装 |  | 水管长度
2 | 不锈钢M8*30外六角螺栓 | （配1平1弹1母） |  | A2-70 | 套 | 999.3127 | 2.9979 | 1002.3107 | 0.0224 | 22.3846 | 夹具侧面连接螺栓 |  | 100
3 | 外六角自钻自攻螺钉st6.3*45 |  |  | 304 | 套 | 499.6564 | 1.499 | 501.1553 |  |  |  |  | 避雷网长度
4 | 不锈钢M8*30外六角螺栓 | （配一平一弹一母） |  | A2-70 | 套 | 499.6564 | 1.499 | 501.1553 | 0.0224 | 11.1923 | 清洗系统夹具与小抱箍连接螺栓 |  | 627
5 | 清洗水管 1.5*32抱箍 |  |  | 镀锌 | 套 | 499.6564 | 1.499 | 501.1553 | 0.019 | 9.4935
| 合计 | [8 empty] | 100.7807
六、 | 钢结构Z型楼梯
1 | 钢立柱 H350X200X8X12 | 9200 | Q235B | 热浸镀锌 | 根 | 2 | 0 | 2 | 58.15 | 1069.96 | 热镀锌厚度≥65μm | 光电成品库 | 循环回跑数 | 3
2 | 钢立柱 H350X200X8X12 | 7100 | Q235B | 热浸镀锌 | 根 | 2 | 0 | 2 | 58.15 | 825.73 | 热镀锌厚度≥65μm |  | 平台数 | 4
3 | 平台梁 H194X150X6X9 | 3126 | Q235B | 热浸镀锌 | 根 | 4 | 0 | 4 | 29.48 | 368.6179 | 延伸进立柱，与立柱交叉
4 | 平台板梁 [10槽钢 | 1000 | Q235B | 热浸镀锌 | 根 | 21 | 0 | 21 | 10 | 210 | 热镀锌厚度≥65μm
5 | 平台板 1200*5厚花纹钢板 | 2450 | Q235B | 热浸镀锌 | 块 | 3 | 0 | 3 | 115.4 | 346.2 | 热镀锌厚度≥65μm
6 | 顶层平台板 1200*5厚花纹钢板 | 1225 | Q235B | 热浸镀锌 | 块 | 1 | 0 | 1 | 57.7 | 57.7 | 热镀锌厚度≥65μm
7 | 梯梁 [20a槽钢 | 6400 | Q235B | 热浸镀锌 | 根 | 6 | 0 | 6 | 22.64 | 869.376 | 热镀锌厚度≥65μm
8 | 踏步板 Z262.8*95*5厚花纹钢板 | 1000 | Q235B | 热浸镀锌 | 块 | 39 | 0 | 39 | 14.04 | 547.56 | 热镀锌厚度≥65μm
9 | 第一跑梯梁 [20a槽钢 | 5500 | Q235B | 热浸镀锌 | 根 | 2 | 0 | 2 | 22.64 | 249.04 | 热镀锌厚度≥65μm
10 | 第一跑踏步板 Z262.8*95*5厚花纹钢板 | 1000 | Q235B | 热浸镀锌 | 块 | 13 | 0 | 13 | 14.04 | 182.52 | 热镀锌厚度≥65μm
11 | 钢柱底板 -400x20 | 600 | Q355B | 热浸镀锌 | 个 | 4 | 0 | 4 | 37.68 | 150.72 | 热镀锌厚度≥65μm
12 | 垫板 -70x4 | 70 | Q355B | 热浸镀锌 | 个 | 24 | 0 | 24 | 0.154 | 3.696 | 热镀锌厚度≥65μm
13 | 钢柱加劲板 -100x12 | 250 | Q355B | 热浸镀锌 | 个 | 16 | 0 | 16 | 2.355 | 37.68 | 热镀锌厚度≥65μm
14 | 地脚螺栓 M24x820 |  | Q355B | 热浸镀锌 | 套 | 24 | 0 | 24 | 3.009 | 72.216 | 配套大平垫、弹垫、双螺母
15 | 梯梁锚板 -200x16+6 | 280 | Q355B | 热浸镀锌 | 个 | 2 | 0 | 2 | 7.034 | 14.068 | 热镀锌厚度≥65μm
16 | 梯梁锚板根 φ8 | 400 | Q355B | 热浸镀锌 | 个 | 12 | 0 | 12 | 0.158 | 1.896 | 热镀锌厚度≥65μm
17 | 扶手 φ50x3 | 1050 | Q235B | 热浸镀锌 | 根 | 46 | 0 | 46 | 3.651 | 167.946 | 热镀锌厚度≥65μm
18 | 横杆 φ30x3 | 1000 | Q235B | 热浸镀锌 | 根 | 92 | 0 | 92 | 1.998 | 183.816 | 热镀锌厚度≥65μm
19 | 立柱 φ50x3 | 1050 | Q235B | 热浸镀锌 | 根 | 48 | 0 | 48 | 3.129 | 150.192 | 热镀锌厚度≥65μm
20 | 踢脚 -100x3 | 1000 | Q235B | 热浸镀锌 | 根 | 46 | 0 | 46 | 2.355 | 108.33 | 热镀锌厚度≥65μm
21 | C30基础混凝土(短柱+基础) |  |  | C30 | 立方米 | 6.2 | 0.0186 | 6.2186 | 0 | 0 |  | 11167.5861
22 | C15基础混凝土（混凝土包脚+混凝土垫层） |  |  | C15 | 立方米 | 2.73 | 0.00819 | 2.7382 | 0 | 0
23 | 基础钢筋 φ8 |  |  | HRB400 | 米 | 233.2 | 2 | 235.2 | 0.395 | 92.904
24 | 基础钢筋 φ12 |  |  | HRB400 | 米 | 378.3 | 2 | 380.3 | 0.888 | 1891.1558
25 | 基础钢筋 φ20 |  |  | HRB400 | 米 | 70 | 0 | 70 | 2.466 | 966.672
| 合计 | [8 empty] | 8567.9958
注： | 1、耗损备品备料，主材（夹具、边中压码、导轨连接件）按采购下单量的3‰，导轨耗损备品备料为6根/MW,这里是提供10根导轨；螺栓按采购下单量的4‰;备品备料数量值达不到1整数的按1整数处理
2、铝合金材质为:AL 6005-T5表面处理: 银白阳极氧化AA15，氧化厚度不小于15μm，钢材材质Q235B/Q355B,热浸镀锌处理，镀锌平均厚度≥65μm。见施工图
3、材料加工后需对光伏支架系统进行试装，确认安装无误后方可批量生产,夹具需要试装，见施工图；
4、支架厂家根据图纸核对型材数量及规格
5、边压码规、压码螺栓格匹配组件厚度，这里按组件厚度30mm,30边压统计，压码螺栓具体长度厂家配套
设计 |  | 校核 |  |  |  |  | 日期 20240323
批复 |  | 项目经理下单
统计过程
|  | (变量、更改量) | [8 empty] | 变量（根据波峰间距而定） | 压码螺栓一致时 | 角驰直立锁边时 |  | 导轨连接件2时
| 组件数/方阵 | 阵列数量 | 组件数量 | 中压块数量 | 边压块数量 | 导轨数量 | 导轨长度 | 导轨拼接 | 导轨连接件 | 夹具数量 | 夹具数量/单根导轨 | 中压码边压码螺栓 | 侧面夹具安装螺栓 | 夹具与导轨安装螺栓 | 导轨连接螺栓M8X25外六角(配1平1弹1母)
|  | 30 | 0 | -60 | 120 | 60 | 1300 | 1300 | 0 | 120 | 2 | 60 | 240 | 120 | 0
|  | 222 | 0 | -444 | 888 | 444 | 2600 | 2600 | 0 | 1776 | 4 | 444 | 3552 | 1776 | 0
|  | 231 | 0 | -462 | 924 | 462 | 3700 | 3700 | 0 | 2310 | 5 | 462 | 4620 | 2310 | 0
|  | 0 | 0 | 0 | 0 | 0 | 5000 | 3700+1300 | 0 | 0 | 6 | 0 | 0 | 0 | 0
|  | 0 | 0 | 0 | 0 | 0 | 7050 | 4650+2400 | 0 | 0 | 8 | 0 | 0 | 0 | 0
|  | 0 | 0 | 0 | 0 | 0 | 30250 | 4650*6+2350 | 0 | 0 | 33 | 0 | 0 | 0 | 0
|  | 0 | 0 | 0 | 0 | 0 | 64450 | 4620*13+4000 | 0 | 0 | 78 | 0 | 0 | 0 | 0
|  | 6 | 0 | 0 | 1068 | 534 | 1400 | 1400 | 0 | 1068 | 2 | 1068 | 0 | 1068 | 0
|  | 0 | 0 | 0 | 0 | 0 | 0 | 4620*2+4760 | 0 | 0 | 0 | 0 | 0 | 0 | 0
|  | 0 | 0 | 0 | 0 | 0 | 0 | 4620*3+3600 | 0 | 0 | 0 | 0 | 0 | 0 | 0
|  | 0 | 0 | 0 | 0 | 0 | 0 | 4620*3+4760 | 0 | 0 | 0 | 0 | 0 | 0 | 0
|  | 0 | 0 | 0 | 0 | 0 | 0 | 4620*4+2450 | 0 | 0 | 0 | 0 | 0 | 0 | 0
|  | 0 | 0 | 0 | 0 | 0 | 0 | 4620*4+3600 | 0 | 0 | 0 | 0 | 0 | 0 | 0
|  |  | 0 | -966 | 3000 | 1500 | 115750 |  | 0 | 4206 | 138 | 2034 | 8412 | 5274 | 0
|  | 78000 | #REF! | #REF! |  | 1300 | 60 | 78000 | #REF!
|  | 1154400 | #REF! | #REF! |  | 2600 | 444 | 1154400
|  | 1709400 | #REF! | #REF! |  | 3700 | 462 | 1709400
|  | 0 | #REF! | #REF! |  | 4650 | 0 | 0
|  | 0 | #REF! | #REF! |  | 2400 | 0 | 0
|  | 0 | #REF! | #REF! |  | 2350 | 0 | 0
|  | 0 | #REF! | #REF! |  | 4000 | 0 | 0 |  | 导轨长度校核
|  | 747600 | #REF! | #REF! |  | 3900 | 0 | 0 | 3689400 | -747600
|  | 0 | #REF! | #REF!
|  | 0 |  | #REF! |  |  |  | 2941800
|  | 0 | #REF! | #REF!
|  | 0 |  |  | #REF!
0
3689400
Note on E60: 20240408修改: 调整钢结构表面处理为涂漆 20240409修改： 1、根据招文要求，钢梯钢材表面处理调整为热镀锌，且镀锌厚度不小于65μm。
Note on B88: 20240408修改: 调整钢结构表面处理为涂漆 20240409修改： 1、根据招文要求，钢梯钢材表面处理调整为热镀锌，且镀锌厚度不小于65μm。

## 大停车场车棚 (hidden)
编号：LL01
结构部分（支架）清单 日期：20240315
工程名称：咸宁浮法二期13MWp分布式光伏发电项目（大停车场）
序号 | 材料名称及规格 | 规格/长度/累计长度(mm) | 材质 | 材质/表面处理 | 单位 | 数量 （套、根） | 耗损备料 | 到货量 （套、根、包） | 单重/密度 (kg/个、套)(kg/m) | 重量合计（kg） | 备注 |  | 梁连接板200*100*6 | 梁封口板80*160*6 | 底板+柱脚加劲肋+垫板 | 斜撑、补强钢板 | 斜撑
一 | 钢架 | [11 empty] | 0.942 | 0.60288 | 10.0433 | 3.8186 | 3.64
1 | 5排车棚钢架（柱：口120*120*3、梁：口160*80*4），包括底板-250*250*16、柱底加劲板4-65x130x6，梁封口板2-160*80*6/榀 | 梁5.6m,立柱2.8m+3.2m,立柱顶开槽2/3梁高 | Q355B | 热浸镀锌 | 榀 | 151 |  | 151 | 169.0043 | 25519.6553 | 构件放样，按图加工，厂家核对数量，厂家出拼接安装分类图给施工现场 |  | 14.57 | 11.02 | 169.0043
2 | 2排车棚钢架（柱：口120*120*3、梁：口160*80*4、斜撑：口120*120*3），包括底板-250*250*16、柱底加劲板4-65x130x6，梁封口板2-160*80*6/榀 | 梁2.3m,立柱2.8m,斜撑1.489+1.148，,立柱顶开槽2/3梁高 | Q355B | 热浸镀锌 | 榀 | 10 |  | 10 | 114.7191 | 1147.1908 |  |  | 14.57 | 11.02 | 114.7191 |  |  | 7530 | 5020 | 0.60288
3 | 檩条:C160X70X20X3.0 | 7440 | Q355B | 锌铝镁处理 | 根 | 756 |  | 756 | 7.72 | 43422.2208 |  |  | 5624640 |  |  |  |  | 6 | 6
4 | 檩条:C160X70X20X3.0 | 4930 | Q355B | 锌铝镁处理 | 根 | 93 |  | 93 | 7.72 | 3539.5428 |  |  | 458490
5 | 檩托-80*160*6，与主梁工厂一同焊接 |  | Q235B | 热浸镀锌 | 个 | 1698 |  | 1698 | 0.60288 | 1023.6902 |  | 调整尺寸为 L165*90*10 |  | 995800 |  | #REF!
6 | φ12直拉杆（配(一根配4平4母，两端螺纹长度110)） | 1130 | Q235B | 热浸镀锌 | 根 | 1314 |  | 1314 | 0.888 | 1318.5202
7 | 撑杆φ32x2.0 | 1050 | Q235B | 热浸镀锌 | 根 | 546 |  | 546 | 1.48 | 848.484
8 | φ12拉杆斜拉杆（配(一根配4平4母，两端螺纹长度160)） | 匹配檩条间距 | Q235B | 热浸镀锌 | 根 | 554 |  | 554 | 0.888 | 885.5136
9 | M12*35螺栓(配2平1弹1母) |  | 镀锌 | 8.8级 | 套 | 3396 | 10.188 | 3406.188 | 0.068 | 1297.0764 | 檩托螺栓
10 | 地脚螺栓M20*500（配2大螺母） |  | Q355B |  | 套 | 1248 | 2 | 1250 | 1.584 | 11088
11 | C30基础混凝土(短柱+基础) |  | C30 |  | 立方米 | 53.508 | 0.16052 | 53.6685 | 0 | 0
11 | C15基础混凝土（混凝土包脚+混凝土垫层） |  | C15 |  | 立方米 | 31.005 | 0.093015 | 31.098 | 0 | 0
12 | 基础钢筋 φ8 |  | HRB400 |  | 米 | 3931.2 | 2 | 3933.2 | 0.395 | 1553.614
13 | 基础钢筋 φ12 |  | HRB400 |  | 米 | 2184 | 2 | 2186 | 0.888 | 10870.5408
13 | 基础钢筋 φ16 |  | HRB400 |  | 米 | 312 | 0 | 312 | 1.579 | 2758.8288
| 合计 | [8 empty] | 105272.8777 | kg |  |  | 95.3783 | 1103.74
二 | 防水支架，具体由光伏厂家配备
1 | 铝合金中压块 | 60 | 6005—T5 | AA15 | 个 | 4240 | 12.72 | 4252.72 | 0.057 | 242.405
2 | 铝合金边压块 | 60 | 6005—T5 | AA15 | 个 | 288 | 5 | 293 | 0.048 | 14.064 |  |  | 8 | 464 | 118
3 | 压块连接板 | 配套防水导轨尺寸 | 6005—T5 | AA15 | 个 | 4528 | 20 | 4548 | 0.02 | 90.96 |  |  | 6 | 330 | 112
4 | 不锈钢内六角螺栓M8*30 | 配1平1弹1母 | A2-70 |  | 套 | 4528 | 20 | 4548 | 0.02 | 90.96 |  |  | 6 | 330 | 112
5 | 压块连接板两侧自攻自钻螺栓 | ST6.3*16 配胶垫 | sus310 |  | 个 | 18112 | 100 | 18212 | 0.005 | 91.06 |  |  | 6 | 330 | 112
6 | M导水槽M200*60*1.2 | 2350 | S350GD+SUS410+EPDM | 镀镁铝锌 | 根 | 27 | 0 | 27 | 1.8 | 114.21
7 | M导水槽M200*60*1.2 | 5700 | S350GD+SUS410+EPDM | 镀镁铝锌 | 根 | 428 | 0 | 428 | 1.8 | 4391.28
8 | M型导水槽固定自攻自钻螺栓 | ST6.3*16 配胶垫 | sus310 |  | 个 | 10920 | 5 | 10925 | 0.005 | 54.625 | 天沟固定钉
9 | 横向导水槽 84*25*1.2 | 2390 | S250GD | 镀镁铝锌 | 根 | 1610 | 3 | 1613 | 0.9 | 1451.7
10 | 檐沟（展开面543mm*1mm） | 88210 | sus310 | 镀镁铝锌 | 根（总长） | 1 |  | 1 | 5.3 | 467.513 |  |  | 6 | 330 | 112
11 | 天沟（展开面655mm*1mm） | 487530 | sus311 | 镀镁铝锌 | 根（总长） | 1 |  | 1 | 6 | 2925.18 |  |  | 6 | 330 | 112
12 | 檐沟托架-角钢 L50mm*5mm拼接(展开长度550mm) | 550 | Q235B | 热浸镀锌 | 个 | 11.7145 | 5 | 16.7145 | 3.77 | 63.0136 |  |  | 6 | 330 | 112
13 | 天沟托架-角钢 L50mm*5mm拼接(展开长度490mm) | 490 | Q235B | 热浸镀锌 | 个 | 64.745 | 5 | 69.745 | 3.77 | 262.9387 |  |  | 6 | 330 | 112
14 | 檐沟、天沟固定自攻自钻螺栓 | ST6.3*16 配胶垫 | sus310 |  | 个 | 172.919 | 2 | 174.919 | 0.005 | 0.87459 | 天沟固定钉
15 | 板中支撑 U41*62*2.0 | 5700 | S350D |  | 根 | 26 | 2 | 28 | 0.628 | 100.2288
16 | 板中支撑 U41*62*2.0 | 2350 | S350D |  | 根 | 396 | 2 | 398 | 0.628 | 587.3684
17 | 盖板（胶条） | 2300 | PP |  | 根 | 27 | 2 | 29 |  | 0
18 | 盖板（胶条） | 5690 | PP |  | 根 | 428 | 2 | 430 |  | 0
19 | 橡胶条 -30*5 | 2465 | EPDM |  | 根 | 381 | 2 | 383 |  | 0
20 | 落水管 φ90 | 3000 | PVC |  | 根 | 126 | 1 | 127 |  | 0
[9 empty] | 合计 | 10948.3811 | kg
注： | 1、耗损备品备料，主材（夹具、边中压码、导轨连接件）按采购下单量的3‰，导轨耗损备品备料为6根/MW；螺栓按采购下单量的4‰;备品备料数量值达不到1整数的按1整数处理 2、铝合金材质为:AL 6005-T5表面处理: 银白阳极氧化AA15，氧化膜厚度15um。钢材材质Q235B、Q355B,采用热浸镀锌处理，1.5≤钢厚度＜6,镀锌平均厚度75μm，钢厚度>6,镀锌平均厚度85μm。采用锌铝镁处理，镀锌量不小于275g/m2（双面）或镀铝锌量不小于150g/m2（双面），且满足25年防腐。见施工图 3、材料加工后需对光伏支架系统进行试装，确认安装无误后方可批量生产,夹具需要试装，见施工图； 4、支架厂家根据图纸核对型材数量， 5、边压码规、压码螺栓格匹配组件厚度，这里按组件厚度35mm,35边压统计，压码螺栓具体长度厂家配套
设计 |  |  | 校核 |  |  |  |  | 日期
批复 |  |  | 项目经理

## 智能加工、钣金自动化示范线厂房(混凝土屋面) (hidden)
编号：LL01
架高结构部分（支架）清单 日期：20231107
工程名称：万盛兴精密技术（惠州）分布式光伏发电项目(智能加工、钣金自动化示范线厂房)
序号 | 材料名称及规格 | 规格/长度/累计长度(mm) | 材质 | 材质/表面处理 | 单位 | 数量 （套、根） | 耗损备料 | 到货量 （套、根、包） | 单重/密度 (kg/个、套)(kg/m) | 重量合计（kg） | 备注 |  | 梁连接板200*100*6 | 梁封口板150*100*6 | 底板、顶板、加强筋 | 斜撑、补强钢板 | 斜撑
一 | 钢架 | [11 empty] | 0.942 | 1.055 | 12.4501 | 3.8186 | 3.64
1 | GJ1（柱：口150*100*3、梁：口160*140*3），包括底板-250*250*14、立柱顶板200*200*12、柱底加劲板4-40x100x6，梁连接板1处-200*100*6/榀,梁封口板2-160*140*6/榀 | 梁7.03m+9.574m+9.574m+9.574m+9.574m+7.03m,立柱2.237m+2.303m+2.373m+2.277m+2.181m+2.277m+2.373m+2.277m+2.181m+2.277m+2.373m+2.303m+2.237m,立柱需要2%切口 | Q355B | 热浸镀锌 | 榀 | 15 |  | 15 | 1247.0461 | 18705.6911 | 构件放样，按图加工，厂家核对数量，厂家出拼接安装分类图给施工现场 |  | 13.85 | 11.49 | 1247.0461
2 | GJ1a（柱：口150*100*3、梁：口160*140*3），包括底板-250*250*14、立柱顶板200*200*12、柱底加劲板4-40x100x6，梁连接板1处-200*100*6/榀,梁封口板2-160*140*6/榀 | 梁7.03m+9.574m+9.574m+9.574m+9.70m,立柱2.237m+2.303m+2.373m+2.277m+2.181m+2.277m+2.373m+2.277m+2.181m+2.277m+2.373m,立柱需要2%切口 | Q355B | 热浸镀锌 | 榀 | 1 |  | 1 | 1072.4769 | 1072.4769 |  |  | 13.85 | 11.49 | 1072.4769
3 | GJ2（柱：口150*100*3、梁：口160*140*3），包括底板-250*250*14、立柱顶板200*200*12、柱底加劲板4-40x100x6，梁连接板1处-200*100*6/榀,梁封口板2-160*140*6/榀 | 梁7.03m+9.574m+9.574m+9.574m+9.574m+4.732m,立柱2.237m+2.303m+2.373m+2.277m+2.181m+2.277m+2.373m+2.277m+2.181m+2.277m+2.373m+2.303m,斜撑 0.777m立柱需要2%切口 | Q355B | 热浸镀锌 | 榀 | 5 |  | 5 | 1179.8938 | 5899.4691 |  |  |  |  | 1179.8938
4 | GJ3（柱：口150*100*3、梁：口160*140*3），包括底板-250*250*14、立柱顶板200*200*12、柱底加劲板4-40x100x6，梁连接板1处-200*100*6/榀,梁封口板2-160*140*6/榀 | 梁7.03m+9.574m+9.574m+9.574m+7.2m,立柱2.237m+2.303m+2.373m+2.277m+2.181m+2.277m+2.373m+2.277m+2.181m+2.277m+2.317m,立柱需要2%切口 | Q355B | 热浸镀锌 | 榀 | 1 |  | 1 | 1037.2084 | 1037.2084 |  |  |  |  | 1037.2084
5 | GJ4（柱：口150*100*3、梁：口160*140*3），包括底板-250*250*14、立柱顶板200*200*12、柱底加劲板4-40x100x6，梁连接板1处-200*100*6/榀,梁封口板2-160*140*6/榀 | 梁7.03m+9.574m+9.574m+7.0m,立柱2.237m+2.303m+2.373m+2.277m+2.181m+2.277m+2.373m+2.277m+2.237m,立柱需要2%切口 | Q355B | 热浸镀锌 | 榀 | 3 |  | 3 | 819.0941 | 2457.2822 |  |  |  |  | 819.0941
5 | GJ5（柱：口150*100*3、梁：口160*140*3），包括底板-250*250*14、立柱顶板200*200*12、柱底加劲板4-40x100x6，梁连接板1处-200*100*6/榀,梁封口板2-160*140*6/榀 | 梁7.2m+9.574m+13.961m,立柱2.317m+2.277m+2.181m+2.277m+2.373m+2.277m+2.181m+2.099m,立柱需要2%切口 | Q355B | 热浸镀锌 | 榀 | 2 |  | 2 | 741.5905 | 1483.1809 |  |  |  |  | 741.5905
5 | GJ6（柱：口150*100*3、梁：口160*140*3），包括底板-250*250*14、立柱顶板200*200*12、柱底加劲板4-40x100x6，梁连接板1处-200*100*6/榀,梁封口板2-160*140*6/榀 | 梁7.03m+9.574m+9.574m+14.171m,立柱2.237m+2.303m+2.373m+2.277m+2.181m+2.277m+2.373m+2.277m+2.181m+2.099m,立柱需要2%切口 | Q355B | 热浸镀锌 | 榀 | 6 |  | 6 | 954.3366 | 5726.0195 |  |  |  |  | 954.3366
5 | GJ7（柱：口150*100*3、梁：口160*140*3），包括底板-250*250*14、立柱顶板200*200*12、柱底加劲板4-40x100x6，梁连接板1处-200*100*6/榀,梁封口板2-160*140*6/榀 | 梁7.03m+9.574m+9.574m+14.171m+11.67m,立柱2.237m+2.303m+2.373m+2.277m+2.181m+2.277m+2.373m+2.277m+2.181m+2.099m+2.167m+2.249m+2.319m,立柱需要2%切口 | Q355B | 热浸镀锌 | 榀 | 2 |  | 2 | 1236.4042 | 2472.8084 |  |  |  |  | 1236.4042
5 | GJ8（柱：口150*100*3、梁：口160*140*3），包括底板-250*250*14、立柱顶板200*200*12、柱底加劲板4-40x100x6，梁连接板1处-200*100*6/榀,梁封口板2-160*140*6/榀 | 梁2.4m+9.574m+9.574m+7.2m,立柱2.226m+2.181m+2.277m+2.373m+2.277m+2.181m+2.277m+2.317m,立柱需要2%切口 | Q355B | 热浸镀锌 | 榀 | 2 |  | 2 | 721.2324 | 1442.4647 |  |  |  |  | 721.2324
5 | GJ9（柱：口150*100*3、梁：口160*140*3），包括底板-250*250*14、立柱顶板200*200*12、柱底加劲板4-40x100x6，梁连接板1处-200*100*6/榀,梁封口板2-160*140*6/榀 | 梁4.23m,立柱2.303m+2.237m,立柱需要2%切口 | Q355B | 热浸镀锌 | 榀 | 1 |  | 1 | 137.7604 | 137.7604 |  |  |  |  | 137.7604
5 | GJ10（柱：口150*100*3、梁：口160*140*3），包括底板-250*250*14、立柱顶板200*200*12、柱底加劲板4-40x100x6，梁连接板1处-200*100*6/榀,梁封口板2-160*140*6/榀 | 梁7.180m,立柱2.376m+2.303m+2.237m,立柱需要2%切口 | Q355B | 热浸镀锌 | 榀 | 1 |  | 1 | 218.3682 | 218.3682 |  |  |  |  | 218.3682
5 | GJ11（柱：口150*100*3、梁：口160*140*3），包括底板-250*250*14、立柱顶板200*200*12、柱底加劲板4-40x100x6，梁连接板1处-200*100*6/榀,梁封口板2-160*140*6/榀 | 梁7.380m,立柱2.237m+2.181m+2.099m,立柱需要2%切口 | Q355B | 热浸镀锌 | 榀 | 1 |  | 1 | 216.5537 | 216.5537 |  |  |  |  | 216.5537
5 | GJ12（柱：口150*100*3、梁：口160*140*3），包括底板-250*250*14、立柱顶板200*200*12、柱底加劲板4-40x100x6，梁连接板1处-200*100*6/榀,梁封口板2-160*140*6/榀 | 梁2.2m,立柱2.237m+2.273m,立柱需要2%切口 | Q355B | 热浸镀锌 | 榀 | 1 |  | 1 | 109.3002 | 109.3002 |  |  |  |  | 109.3002
6 | 边跨檩条:C160X60X20X2.5 | 3845 | Q355B | 锌铝镁处理 | 根 | 11 |  | 11 | 5.87 | 248.2716 |  |  | 42295
7 | 边跨檩条:C160X60X20X2.5 | 3070 | Q355B | 锌铝镁处理 | 根 | 34 |  | 34 | 5.87 | 612.7106 |  |  | 104380
8 | 边跨檩条:C160X60X20X2.5 | 4250 | Q355B | 锌铝镁处理 | 根 | 6 |  | 6 | 5.87 | 149.685
9 | 边跨檩条:C160X60X20X2.5 | 6145 | Q355B | 锌铝镁处理 | 根 | 6 |  | 6 | 5.87 | 216.4269
10 | 边跨檩条:C160X60X20X2.5 | 6200 | Q355B | 锌铝镁处理 | 根 | 16 |  | 16 | 5.87 | 582.304
11 | 边跨檩条:C160X60X20X2.5 | 3200 | Q355B | 锌铝镁处理 | 根 | 6 |  | 6 | 5.87 | 112.704
12 | 边跨檩条:C160X60X20X2.5 | 6100 | Q355B | 锌铝镁处理 | 根 | 8 |  | 8 | 5.87 | 286.456
13 | 边跨檩条:C160X60X20X2.5 | 3320 | Q355B | 锌铝镁处理 | 根 | 6 |  | 6 | 5.87 | 116.9304
14 | 边跨檩条:C160X60X20X2.5 | 6295 | Q355B | 锌铝镁处理 | 根 | 2 |  | 2 | 5.87 | 73.9033
15 | 边跨檩条:C160X60X20X2.5 | 4145 | Q355B | 锌铝镁处理 | 根 | 2 |  | 2 | 5.87 | 48.6623
15 | 边跨檩条:C160X60X20X2.5 | 5650 | Q355B | 锌铝镁处理 | 根 | 8 |  | 8 | 5.87 | 265.324
15 | 边跨檩条:C160X60X20X2.5 | 6360 | Q355B | 锌铝镁处理 | 根 | 24 |  | 24 | 5.87 | 895.9968
15 | 边跨檩条:C160X60X20X2.5 | 6330 | Q355B | 锌铝镁处理 | 根 | 42 |  | 42 | 5.87 | 1560.5982
15 | 边跨檩条:C160X60X20X2.5 | 6250 | Q355B | 锌铝镁处理 | 根 | 42 |  | 42 | 5.87 | 1540.875
15 | 边跨檩条:C160X60X20X2.5 | 6925 | Q355B | 锌铝镁处理 | 根 | 12 |  | 12 | 5.87 | 487.797
16 | 中间跨檩条：C160X60X20X2.0 | 9750 | Q355B | 锌铝镁处理 | 根 | 6 |  | 6 | 4.76 | 278.46 | [5 empty] | 4000 | 13
17 | 中间跨檩条：C160X60X20X2.0 | 42950 | Q355B | 锌铝镁处理 | 根 | 6 |  | 6 | 4.76 | 1226.652 | [5 empty] | 3950 | 5
18 | 中间跨檩条：C160X60X20X2.0 | 96950 | Q355B | 锌铝镁处理 | 根 | 20 |  | 20 | 4.76 | 9229.64 | [5 empty] | 6050 | 4
19 | 中间跨檩条：C160X60X20X2.0 | 31150 | Q355B | 锌铝镁处理 | 根 | 2 |  | 2 | 4.76 | 296.548 | [5 empty] | 6000 | 4+4+10+5+5+5+5+5+11+5+5+5+5+5+5+5+5+11+5+5+5+11+5+5
20 | 中间跨檩条：C160X60X20X2.0 | 42000 | Q355B | 锌铝镁处理 | 根 | 8 |  | 8 | 4.76 | 1599.36
21 | 中间跨檩条：C160X60X20X2.0 | 24000 | Q355B | 锌铝镁处理 | 根 | 14 |  | 14 | 4.76 | 1599.36 | [5 empty] | 6005 | 11
21 | 中间跨檩条：C160X60X20X2.0 | 66000 | Q355B | 锌铝镁处理 | 根 | 8 |  | 8 | 4.76 | 2513.28 | [5 empty] | 6005 | 11
21 | 中间跨檩条：C160X60X20X2.0 | 82200 | Q355B | 锌铝镁处理 | 根 | 24 |  | 24 | 4.76 | 9390.528 | [5 empty] | 6005 | 11
21 | 中间跨檩条：C160X60X20X2.0 | 71450 | Q355B | 锌铝镁处理 | 根 | 8 |  | 8 | 4.76 | 2720.816 | [5 empty] | 6005 | 11
21 | 中间跨檩条：C160X60X20X2.0 | 29450 | Q355B | 锌铝镁处理 | 根 | 4 |  | 4 | 4.76 | 560.728 | [5 empty] | 6005 | 11
21 | 中间跨檩条：C160X60X20X2.0 | 36630 | Q355B | 锌铝镁处理 | 根 | 4 |  | 4 | 4.76 | 697.4352 | [5 empty] | 6005 | 11
22 | 边跨-中间跨檩条搭接钢板：C140X50X20X2.0 | 900 | Q355B | 锌铝镁处理 | 根 | 216 |  | 216 | 4.14 | 804.816 | [5 empty] | 5955 | 11
23 | 中间跨-中间跨檩条搭接钢板：C140X50X20X2.0 | 680 | Q355B | 锌铝镁处理 | 根 | 982 |  | 982 | 4.14 | 2764.5264 | [5 empty] | 4100 | 16
27 | 檩托-165*90*10，与主梁工厂一同焊接 | 90 | Q235B | 热浸镀锌 | 个 | 1198 |  | 1198 | 17.8 | 1919.196 |  | 525 |  | 995800 |  | 3925 | 3
28 | φ10直拉杆（配(一根配4平4母，两端螺纹长度200)） | 1400 | Q235B | 热浸镀锌 | 根 | 1477 |  | 1477 | 0.616 | 1273.7648 | [5 empty] | 4025 | 3
31 | 撑杆φ30x2.0 | 1200 | Q235B | 热浸镀锌 | 根 | 928 |  | 928 | 1.381 | 1537.8816 | [5 empty] | 5900 | 5
34 | φ10拉杆斜拉杆（配(一根配4平4母，两端螺纹长度100)） | 匹配檩条间距 | Q235B | 热浸镀锌 | 根 | 698 |  | 698 | 0.616 | 773.9424
35 | 系杆XG1 φ65*2.0，连接板工厂焊接 中心距 | 6000 | Q235B | 热浸镀锌 | 根 | 163 |  | 163 | 3.107 | 3038.646
37 | 系杆XG1 φ65*2.0，连接板工厂焊接 中心距 | 4000 | Q235B | 热浸镀锌 | 根 | 10 |  | 10 | 3.107 | 124.28 |  |  | 40000
40 | 系杆XG1 φ65*2.0，连接板工厂焊接 中心距 | 6005 | Q235B | 热浸镀锌 | 根 | 12 |  | 12 | 3.107 | 223.8904
41 | 系杆XG1 φ65*2.0，连接板工厂焊接 中心距 | 5955 | Q235B | 热浸镀锌 | 根 | 11 |  | 11 | 3.107 | 203.524
45 | 系杆XG1 φ65*2.0，连接板工厂焊接 中心距 | 6750 | Q235B | 热浸镀锌 | 根 | 8 |  | 8 | 3.107 | 167.778
46 | 系杆XG1 φ65*2.0，连接板工厂焊接 中心距 | 5600 | Q235B | 热浸镀锌 | 根 | 8 |  | 8 | 3.107 | 139.1936
47 | 系杆XG1 φ65*2.0，连接板工厂焊接 中心距 | 5450 | Q235B | 热浸镀锌 | 根 | 8 |  | 8 | 3.107 | 135.4652
48 | 系杆XG1 φ65*2.0，连接板工厂焊接 中心距 | 3000 | Q235B | 热浸镀锌 | 根 | 13 |  | 13 | 3.107 | 121.173
49 | 系杆XG1 φ65*2.0，连接板工厂焊接 中心距 | 2955 | Q235B | 热浸镀锌 | 根 | 1 |  | 1 | 3.107 | 9.1812
50 | 系杆XG1 φ65*2.0，连接板工厂焊接 中心距 | 4050 | Q235B | 热浸镀锌 | 根 | 6 |  | 6 | 3.107 | 75.5001
51 | 系杆XG1 φ65*2.0，连接板工厂焊接 中心距 | 5750 | Q235B | 热浸镀锌 | 根 | 10 |  | 10 | 3.107 | 178.6525
52 | 系杆XG1 φ65*2.0，连接板工厂焊接 中心距 | 2600 | Q235B | 热浸镀锌 | 根 | 13 |  | 13 | 3.107 | 105.0166
53 | 系杆XG1 φ65*2.0，连接板工厂焊接 中心距 | 5400 | Q235B | 热浸镀锌 | 根 | 4 |  | 4 | 3.107 | 67.1112
54 | φ16圆钢，柱间支撑，花篮螺丝张紧，包括连接板 | 图纸放样确定 | Q235B | 热浸镀锌 | 根 | 50 |  | 50 | 1.58 | 237 |  |  |  | 270000
55 | φ16圆钢，水平支撑，花篮螺丝张紧，包括连接板 | 图纸放样确定 | Q235B | 热浸镀锌 | 根 | 96 |  | 96 | 1.58 | 1281.696 |  |  |  | 270000
56 | M12*35螺栓(配2平1弹1母) |  | 镀锌 | 8.8级 | 套 | 15240 | 45.72 | 15285.72 | 0.068 | 5820.8022 | 檩托螺栓、檩条连接件螺栓
57 | M12特殊倒锥形化学锚栓(配1大平垫1弹1母)-长度200mm | 锚入结构梁/结构柱部分锚栓尺寸 | Q235B | 8.8级 | 套 | 1728 | 10 | 1738 | 0.22 | 382.36 | 长度现场核实,寿命满足25年
58 | M16*50普通螺栓(配两平一弹一母) |  | 镀锌 | 8.8级 | 套 | 826 | 20 | 846 | 0.164 | 138.744 | 水平支撑、系杆螺栓
| 合计 | [8 empty] | 99814.1773 | kg |  | 90.4327 | 1103.74
二 | 防水支架，具体由光伏厂家配备
1 | 铝合金中压块 | 60 | 6005—T5 | AA15 | 个 | 7766 | 23.298 | 7789.298 | 0.057 | 443.99
2 | 铝合金边压块 | 60 | 6005—T5 | AA15 | 个 | 160 | 5 | 165 | 0.048 | 7.92 |  | 8 | 464 | 118
3 | 屋脊盖板中压块 | 60 | 6005—T5 | AA15 | 个 | 816 | 5 | 821 | 0.057 | 46.797 |  | 6 | 330 | 112
4 | 屋脊盖板边压块 | 60 | 6005—T5 | AA15 | 个 | 36 | 1 | 37 | 0.048 | 1.776 |  | 6 | 330 | 112
5 | 中压块垫块 | 配套防水导轨尺寸 | 6005—T5 | AA15 | 个 | 8778 | 20 | 8798 | 0.02 | 175.96 |  | 6 | 330 | 112
6 | 不锈钢内六角螺栓M8*35 | 配1平1弹1母 | A2-70 |  | 套 | 8778 | 20 | 8798 | 0.02 | 175.96 |  | 6 | 330 | 112
7 | 自攻自钻螺栓 | ST5.5*25 配胶垫 | sus310 |  | 个 | 35112 | 100 | 35212 | 0.005 | 176.06 |  | 6 | 330 | 112
8 | M防水导轨(展开面288mmx0.8mm)-另详大样图 | 7937.86 | 51D+ZM275 | 镀镁铝锌 | 米（总长） | 1 | 0 | 1 | 1.8 | 14288.148 | 此处为总长度，加工按6m一根加工，瓦片式搭接，搭接长度50mm
9 | U导水槽（展开面135mmx0.8mm)-另详大样 | 1080 | 51D+ZM275 | 镀镁铝锌 | 个 | 3236 | 3 | 3239 | 0.9 | 2915.1
10 | 屋脊盖板-上屋脊盖板-（屋脊缝水平宽度400mm）-厂家深化 | 360（400-40）（W)*1134(L)*35(H)*1（钢板厚度） | 51D+ZM275 | 镀镁铝锌 | 块 | 408 | 3 | 411 | 3.5 | 1438.5 | 厂家深化
12 | 屋脊盖板-下屋脊盖板-（屋脊缝水平宽度420mm）-厂家深化 | 360（400-40）（W)*1134(L)*35(H)*1（钢板厚度） | 51D+ZM275 | 镀镁铝锌 | 块 | 289 | 3 | 292 | 3.5 | 1022 | 厂家深化 | 8 | 464 | 118
13 | 屋脊导轨连接件 |  | 51D+ZM275 | 镀镁铝锌 | 个 | 695 | 5 | 700 | 1 | 700 |  | 6 | 330 | 112
14 | 外天沟导水槽（展开面853mm*0.8mm） | 400000 | 51D+ZM275 | 镀镁铝锌 | 根（总长） | 1 |  | 1 | 5.3 | 2120 |  | 6 | 330 | 112
15 | 内天沟导水槽（展开面1000mm*0.8mm） | 332500 | 51D+ZM275 | 镀镁铝锌 | 根（总长） | 1 |  | 1 | 6 | 1995 |  | 6 | 330 | 112
16 | 外天沟导水槽托架-50mm*5mm扁钢弯折(展开长度1435mm) | 1435 | Q235B | 热浸镀锌 | 个 | 352.7337 | 5 | 357.7337 | 2.81 | 1005.2317 |  | 6 | 330 | 112
17 | 内天沟导水槽托架-50mm*5mm扁钢弯折(展开长度800mm) | 800 | Q235B | 热浸镀锌 | 个 | 293.2099 | 3 | 296.2099 | 1.6 | 473.9358 |  | 6 | 330 | 112
18 | 内天沟支撑檩条-C160X60X20X2.0 | 665000 | Q355B | 锌铝镁处理 | 根 | 1 |  | 1 | 4.76 | 3165.4 | 需要外加部分的檩条，现场按实际切割 | 6 | 330 | 112
19 | 内天沟支撑檩条檩托-165*90*10 | 90 | Q355B | 热浸镀锌 | 个 | 206 | 5 | 211 | 17.8 | 338.022 | 确定位置，檩托现场焊接
20 | 外天沟支撑檩条-C160X60X20X2.0 | 400000 | Q355B | 锌铝镁处理 | 根 | 1 |  | 1 | 4.76 | 1904 | 需要外加部分的檩条，现场按实际切割
21 | 外天沟支撑檩条檩托-165*90*10 | 90 | Q355B | 热浸镀锌 | 个 | 76 | 2 | 78 | 17.8 | 124.956 | 确定位置，檩托现场焊接
22 | M10*35螺栓(配2平1弹1母) |  | 镀锌 | 8.8级 | 套 | 1128 | 15 | 1143 | 0.04 | 45.72 | 檩托螺栓
23 | 外天沟托架固定螺栓-M10*25内六角不锈钢螺栓(配1平1弹1母) | 配1平1弹1母 | A2-70 |  | 套 | 352.7337 | 5 | 357.7337 | 0.04 | 14.3093 | 外天沟托架固定螺栓
24 | 内天沟托架固定螺栓-M10*25内六角不锈钢螺栓(配1平1弹1母) | 配1平1弹1母 | A2-70 |  | 套 | 586.4198 | 10 | 596.4198 | 0.04 | 23.8568 | 内天沟托架固定螺栓
25 | 自攻自钻螺栓 | ST5.5*25 配胶垫 | sus310 |  | 个 | 1330 | 20 | 1350 | 0.005 | 6.75 | 内天沟固定钉
26 | 耐侯硅酮密封胶和泡沫条 | 现场确认使用量后自行购买
[9 empty] | 合计 | 32609.3926 | kg
注： | 1、耗损备品备料，主材（夹具、边中压码、导轨连接件）按采购下单量的3‰，导轨耗损备品备料为6根/MW；螺栓按采购下单量的4‰;备品备料数量值达不到1整数的按1整数处理 2、铝合金材质为:AL 6005-T5表面处理: 银白阳极氧化AA15，氧化膜厚度15um。钢材材质Q235B、Q355B,采用热浸镀锌处理，1.5≤钢厚度＜6,镀锌平均厚度75μm，钢厚度>6,镀锌平均厚度85μm。采用锌铝镁处理，镀锌量不小于275g/m2（双面）或镀铝锌量不小于150g/m2（双面），且满足25年防腐。见施工图 3、材料加工后需对光伏支架系统进行试装，确认安装无误后方可批量生产,夹具需要试装，见施工图； 4、支架厂家根据图纸核对型材数量， 5、边压码规、压码螺栓格匹配组件厚度，这里按组件厚度35mm,35边压统计，压码螺栓具体长度厂家配套
设计 |  |  | 校核 |  |  |  |  | 日期
批复 |  |  | 项目经理

## 梯屋面支架 (hidden)
编号：LL01
梯屋顶屋面结构部分（钢支架）清单 日期：20231107 | [24 empty] | 檩条搭接件 | 檩条搭接件 | 檩条搭接件
工程名称：万盛兴精密技术（惠州）分布式光伏发电项目（梯屋顶矮支架） | [11 empty] | 竖向2板
序号 | 材料名称及规格 | 规格/长度(mm) | 材质 | 材质/表面处理 | 单位 | 数量 （套、根、升） | 耗损备料 | 到货量 （套、根、包） | 单重/密度 (kg/个、套)(kg/m) | 重量合计（kg） | 备注 | 方阵 | 组数 | 中压 | 边压 | 前立柱-355 | 中立柱-670 | 中立柱-1005 | 后立柱-1335 | 斜梁-2200 | 斜梁-4200 | 斜梁-6300 | 檩条1-3550 | 檩条2-6000 | 檩条3-5730 | 檩条4-4580 | 檩条5-2260 | 檩条斜梁搭接件 | 拉条-2600 | 拉条-2600
一 | 智能制造厂房一梯屋面-钢支架 | [10 empty] | 1x3 | 1 | 4 | 4 | 2 | 2 | 0 | 2 | 2 | 0 | 0 | 2 | 0 | 0 | 0 | 0 | 0 | 1
1 | 边压码 | 60 | 6005-T5 | 银白氧化AA15 | 个 | 24 | 0.072 | 24.072 | 0.05082 | 1.2197 |  | 2x10 | 1 | 36 | 8 | 6 | 6 | 6 | 6 | 6 | 6 | 0 | 0 | 4 | 4 | 0 | 0 | 4 | 2
2 | 中压码 | 60 | 6005-T5 | 银白氧化AA15 | 个 | 88 | 0.264 | 88.264 | 0.05082 | 4.4722 |  | 3x9 | 1 | 48 | 12 | 5 | 5 | 5 | 5 | 0 | 0 | 5 | 0 | 6 | 0 | 6 | 0 | 6 | 2
3 | 立柱1(0.25m)-U42*41*2.0 | 355 | Q355B | 热浸镀锌 | 根 | 13 | 0 | 13 | 2.1 | 9.6915 |  | 3x7 | 3 | 108 | 36 | 12 | 12 | 12 | 12 | 0 | 0 | 12 | 0 | 18 | 0 | 0 | 18 | 18 | 6
4 | 立柱2(0.67m)-U42*41*2.0 | 670 | Q355B | 热浸镀锌 | 根 | 13 | 0 | 13 | 2.1 | 18.291
5 | 立柱3(1.005m)-U42*41*2.0 | 1005 | Q355B | 热浸镀锌 | 根 | 11 | 0 | 11 | 2.1 | 23.2155
6 | 立柱4(1.335m)-U42*41*2.0 | 1335 | Q355B | 热浸镀锌 | 根 | 11 | 0 | 11 | 2.1 | 30.8385
7 | 斜梁1（2.2m)-U62*41*2.0 | 2200 | Q355B | 热浸镀锌 | 根 | 2 | 0 | 2 | 2.56 | 11.264
8 | 斜梁2(4.2m)-U62*41*2.0 | 4200 | Q355B | 热浸镀锌 | 根 | 6 | 0 | 6 | 2.56 | 64.512 |  |  |  | 2.56
8 | 斜梁3(6.3m)-U62*41*2.0 | 6300 | Q355B | 热浸镀锌 | 根 | 5 | 0 | 5 | 2.56 | 80.64 |  |  |  | 2.32
9 | 檩条1（3.55m）-U52*41*2.0 | 3550 | Q355B | 热浸镀锌 | 根 | 2 | 0 | 2 | 2.32 | 16.472
9 | 檩条2（6.0m）-U52*41*2.0 | 6000 | Q355B | 热浸镀锌 | 根 | 10 | 0 | 10 | 2.32 | 139.2
9 | 檩条3（5.73m）-U52*41*2.0 | 5730 | Q355B | 热浸镀锌 | 根 | 4 | 0 | 4 | 2.32 | 53.1744
9 | 檩条4（4.58m）-U52*41*2.0 | 4580 | Q355B | 热浸镀锌 | 根 | 6 | 0 | 6 | 2.32 | 63.7536
10 | 拉条-拉条U42*41*2.0mm | 2600 | Q235B | 热浸镀锌 | 根 | 5 | 0 | 5 | 2.1 | 27.3
11 | 3mm厚檩条/斜梁搭接件 | 200 | Q235B | 热浸镀锌 | 个 | 10 | 0 | 10 | 0.5 | 1
12 | 3mm厚转角连接件 |  | Q235B | 热浸镀锌 | 个 | 48 | 0 | 48 | 0.55 | 26.4 | 立柱与斜梁连接
13 | 6mm厚立柱钢底板+U型底座 | 180x100x6 | Q235B | 热浸镀锌 | 个 | 48 | 0 | 48 | 6.86 | 329.28 | 工厂加工U型底座与底板中心焊接
14 | M10*30内六角螺栓(配2平1弹1母)（平垫为国标大平垫） |  | Q235B | 5.8级，热浸镀锌 | 套 | 40 | 0.16 | 40.16 | 0.031 | 1.245 | 檩条/斜梁搭接件与檩条的固定
15 | M8*45内六角不锈钢螺栓（配一平一弹一塑翼母,平垫为：小平垫外径∅13.5） |  | A2-70 | 304 | 套 | 112 | 2 | 114 | 0.03 | 3.42 | 压码的固定
16 | M10*30内六角螺栓（配1平1弹1塑翼母) |  | Q235B | 5.8级，热浸镀锌 | 套 | 58 | 0.232 | 58.232 | 0.031 | 1.8052 | 檩条与斜梁固定
17 | M10*30内六角螺栓(配2平1弹1母) |  | Q235B | 5.8级，热浸镀锌 | 套 | 96 | 1 | 97 | 0.031 | 3.007 | 斜梁与转角连接件上平面固定
18 | M10*30内六角螺栓(配2平1弹1母) |  | Q235B | 5.8级，热浸镀锌 | 套 | 10 | 0.04 | 10.04 | 0.031 | 0.31124 | 拉条与后立柱连接固定
19 | M10*70外六角螺栓（配2平1弹1母） |  | Q235B | 5.8级，热浸镀锌 | 套 | 48 | 1 | 49 | 0.0654 | 3.2046 | 用于转角连接件与立柱的固定
20 | M12特殊倒锥形化学锚栓(配1大平垫1弹1母)-长度110mm | 锚入结构板部分锚栓尺寸 | Q235B | 8.8级 | 套 | 96 | 1 | 97 | 0.2 | 19.4 | 长度现场核实
20 | M10*30内六角螺栓(配2平1弹1母) |  | Q235B | 5.8级，热浸镀锌 | 套 | 96 | 1 | 97 | 0.2 | 19.4 | 用于立柱与U型底座连接件的固定
二 | 智能加工、钣金自动化示范线厂房梯屋面-钢支架
1 | 边压码 | 60 | 6005-T5 | 银白氧化AA15 | 个 | 36 | 0.108 | 36.108 | 0.05082 | 1.8295
2 | 中压码 | 60 | 6005-T5 | 银白氧化AA15 | 个 | 108 | 0.324 | 108.324 | 0.05082 | 5.4886
3 | 立柱1(0.25m)-U42*41*2.0 | 355 | Q355B | 热浸镀锌 | 根 | 12 | 0 | 12 | 2.1 | 8.946
4 | 立柱2(0.67m)-U42*41*2.0 | 670 | Q355B | 热浸镀锌 | 根 | 12 | 0 | 12 | 2.1 | 16.884
5 | 立柱3(1.005m)-U42*41*2.0 | 1005 | Q355B | 热浸镀锌 | 根 | 12 | 0 | 12 | 2.1 | 25.326
6 | 立柱4(1.335m)-U42*41*2.0 | 1335 | Q355B | 热浸镀锌 | 根 | 12 | 0 | 12 | 2.1 | 33.642
8 | 斜梁3(6.3m)-U62*41*2.0 | 6300 | Q355B | 热浸镀锌 | 根 | 12 | 0 | 12 | 2.56 | 193.536
9 | 檩条2（6.0m）-U52*41*2.0 | 6000 | Q355B | 热浸镀锌 | 根 | 18 | 0 | 18 | 2.32 | 250.56
9 | 檩条4（2.26m）-U52*41*2.0 | 2260 | Q355B | 热浸镀锌 | 根 | 18 | 0 | 18 | 2.32 | 94.3776
10 | 拉条-拉条U42*41*2.0mm | 2600 | Q235B | 热浸镀锌 | 根 | 6 | 0 | 6 | 2.88 | 44.928
11 | 3mm厚檩条/斜梁搭接件 | 200 | Q235B | 热浸镀锌 | 个 | 18 | 0 | 18 | 0.5 | 1.8
12 | 3mm厚转角连接件 |  | Q235B | 热浸镀锌 | 个 | 48 | 0 | 48 | 0.55 | 26.4 | 立柱与斜梁连接
13 | 6mm厚立柱钢底板+U型底座 | 180x100x6 | Q235B | 热浸镀锌 | 个 | 48 | 0 | 48 | 6.86 | 329.28 | 工厂加工U型底座与底板中心焊接
14 | M10*30内六角螺栓(配2平1弹1母)（平垫为国标大平垫） |  | Q235B | 5.8级，热浸镀锌 | 套 | 72 | 0.288 | 72.288 | 0.031 | 2.2409 | 檩条/斜梁搭接件与檩条的固定
15 | M8*45内六角不锈钢螺栓（配一平一弹一塑翼母,平垫为：小平垫外径∅13.5） |  | A2-70 | 304 | 套 | 144 | 2 | 146 | 0.03 | 4.38 | 压码的固定
16 | M10*30内六角螺栓（配1平1弹1塑翼母) |  | Q235B | 5.8级，热浸镀锌 | 套 | 72 | 0.288 | 72.288 | 0.031 | 2.2409 | 檩条与斜梁固定
17 | M10*30内六角螺栓(配2平1弹1母) |  | Q235B | 5.8级，热浸镀锌 | 套 | 96 | 1 | 97 | 0.031 | 3.007 | 斜梁与转角连接件上平面固定
18 | M10*30内六角螺栓(配2平1弹1母) |  | Q235B | 5.8级，热浸镀锌 | 套 | 12 | 0.048 | 12.048 | 0.031 | 0.37349 | 拉条与后立柱连接固定
19 | M10*70外六角螺栓（配2平1弹1母） |  | Q235B | 5.8级，热浸镀锌 | 套 | 48 | 1 | 49 | 0.0654 | 3.2046 | 用于转角连接件与立柱的固定
20 | M12特殊倒锥形化学锚栓(配1大平垫1弹1母)-长度110mm | 锚入结构板部分锚栓尺寸 | Q235B | 8.8级 | 套 | 96 | 1 | 97 | 0.2 | 19.4 | 长度现场核实
20 | M10*30内六角螺栓(配2平1弹1母) |  | Q235B | 5.8级，热浸镀锌 | 套 | 96 | 1 | 97 | 0.2 | 19.4 | 用于立柱与U型底座连接件的固定
[9 empty] | 合计 | 2039.762 | 已加进螺栓等重量
注：
1、耗损备品备料，主材（夹具、边中压码、导轨连接件）按采购下单量的3‰，导轨耗损备品备料为6根/MW；螺栓按采购下单量的4‰;备品备料数量值达不到1整数的按1整数处理。
2、铝合金材质为:AL 6005-T5,表面处理: 银白阳极氧化AA15，见图纸
3、钢构件采用除锈后（等级Sa2.5或St3），采用热浸镀锌防腐，1.5≤钢厚度＜6,镀锌平均厚度75μm且满足25年防腐，见图纸。
4、材料加工后需对光伏支架系统进行试装，确认安装无误后方可批量生产,支架数量规格匹配项目，清单厂家需要核对；所有钢构件壁厚现场实测不允许出现负公差。
5、支架厂家根据图纸核对数量。
6、边压码规、压码螺栓格匹配组件厚度，这里按组件厚度35mm,35边压统计，长度60mm;钢架区域中压码采用30压码，长度60mm。
7、混凝土墩子需适当增加高度以现场找平,取墩子顶面为基准面。
设计 |  | 校核 |  |  |  |  | 日期
批复 |  | 项目经理